## ROS_ECU_V1_CPL
Designator | Device | Footprint | Mid X | Mid Y | Ref X | Ref Y | Pad X | Pad Y | Pins | Layer | Rotation | SMD | Comment
BUZZER1 | HNB09A05 | BUZ-TH_BD9.6-P5.00-D0.7-FD | 53.34mm | -80.01mm | 53.34mm | -80.01mm | 50.84mm | -80.01mm | 2 | T | 0 | No | 3kHz
C1 | CC0402JRNPO9BN330 | C0402 | 49.53mm | -22.098mm | 49.53mm | -22.098mm | 50.075mm | -22.098mm | 2 | B | 180 | Yes | 33pF
C2 | CC0402JRNPO9BN330 | C0402 | 43.942mm | -16.129mm | 43.942mm | -16.129mm | 44.487mm | -16.129mm | 2 | B | 180 | Yes | 33pF
C3 | 0603B104K500NT_C30926 | C0603 | 57.15mm | -55.753mm | 57.15mm | -55.753mm | 57.15mm | -56.453mm | 2 | B | 90 | Yes | 100nF
C4 | GRM155R60J226ME11D | C0402 | 57.023mm | -62.992mm | 57.023mm | -62.992mm | 56.478mm | -62.992mm | 2 | B | 0 | Yes | 22uF
C5 | 0603B104K500NT_C30926 | C0603 | 52.832mm | -26.543mm | 52.832mm | -26.543mm | 53.532mm | -26.543mm | 2 | B | 180 | Yes | 100nF
C6 | 0603B104K500NT_C30926 | C0603 | 38.227mm | -43.434mm | 38.227mm | -43.434mm | 38.227mm | -44.134mm | 2 | B | 90 | Yes | 100nF
C7 | 0603B104K500NT_C30926 | C0603 | 41.529mm | -42.672mm | 41.529mm | -42.672mm | 42.229mm | -42.672mm | 2 | B | 180 | Yes | 100nF
C8 | 0603B104K500NT_C30926 | C0603 | 34.417mm | -43.434mm | 34.417mm | -43.434mm | 34.417mm | -44.134mm | 2 | B | 90 | Yes | 100nF
C9 | GRM155R60J226ME11D | C0402 | 58.42mm | -60.071mm | 58.42mm | -60.071mm | 58.42mm | -60.616mm | 2 | B | 90 | Yes | 22uF
C10 | GRM155R71C104MA88D | C0402 | 53.467mm | -21.336mm | 53.467mm | -21.336mm | 53.467mm | -20.791mm | 2 | B | 270 | Yes | 100nF
C15 | UWT1H221MNL1GS | CAP-SMD_BD10.0-L10.3-W10.3-LS11.3-FD | 30.353mm | -19.939mm | 30.353mm | -19.939mm | 25.853mm | -19.939mm | 2 | T | 0 | Yes | 220uF
C18 | 0603B104K500NT_C30926 | C0603 | 24.638mm | -43.942mm | 24.638mm | -43.942mm | 24.638mm | -43.242mm | 2 | B | 270 | Yes | 100nF
C19 | 0603B104K500NT_C30926 | C0603 | 41.786mm | -39.624mm | 41.786mm | -39.624mm | 41.086mm | -39.624mm | 2 | B | 0 | Yes | 100nF
C20 | UWT1H221MNL1GS | CAP-SMD_BD10.0-L10.3-W10.3-LS11.3-FD | 44.704mm | -19.939mm | 44.704mm | -19.939mm | 40.204mm | -19.939mm | 2 | T | 0 | Yes | 220uF
C21 | ERS1HM681W20OT | CAP-TH_BD12.5-P5.00-D0.6-FD | 35.814mm | -75.438mm | 35.814mm | -75.438mm | 38.314mm | -75.438mm | 2 | T | 180 | No | 680uF
C22 | UWT1H221MNL1GS | CAP-SMD_BD10.0-L10.3-W10.3-LS11.3-FD | 44.704mm | -30.861mm | 44.704mm | -30.861mm | 40.204mm | -30.861mm | 2 | T | 0 | Yes | 220uF
LEDRESET | 16-213/R6C-AQ2R2B/3T | LED0402-R-RD | 5.969mm | -1.778mm | 5.969mm | -1.778mm | 5.969mm | -1.155mm | 2 | T | 90 | Yes | 16-213/R6C-AQ2R2B/3T
LEDTEST | 16-213/R6C-AQ2R2B/3T | LED0402-R-RD | 4.064mm | -79.883mm | 4.064mm | -79.883mm | 4.064mm | -80.506mm | 2 | T | 270 | Yes | 16-213/R6C-AQ2R2B/3T
LEDCH340 | 16-213/R6C-AQ2R2B/3T | LED0402-R-RD | 39.37mm | -37.084mm | 39.37mm | -37.084mm | 39.993mm | -37.084mm | 2 | T | 0 | Yes | 16-213/R6C-AQ2R2B/3T
LEDSTM32 | 16-213/R6C-AQ2R2B/3T | LED0402-R-RD | 43.561mm | -12.827mm | 43.561mm | -12.827mm | 44.184mm | -12.827mm | 2 | T | 0 | Yes | 16-213/R6C-AQ2R2B/3T
Q1 | SS8050_C266594 | SOT-23-3_L2.9-W1.3-P1.90-LS2.4-BR | 22.987mm | -15.494mm | 22.987mm | -15.494mm | 23.937mm | -16.494mm | 3 | B | 270 | Yes | SS8050
Q2 | SS8550_C727138 | SOT-23-3_L2.9-W1.4-P1.90-LS2.6-BR | 42.926mm | -2.667mm | 42.926mm | -2.667mm | 43.881mm | -3.722mm | 3 | B | 270 | Yes | SS8550
Q3 | S8050_C397180 | SOT-23_L2.9-W1.3-P1.90-LS2.4-BR | 47.752mm | -16.383mm | 47.752mm | -16.383mm | 48.702mm | -17.533mm | 3 | B | 270 | Yes | S8050
R1 | 0402WGF1003TCE | R0402 | 44.323mm | -25.527mm | 44.323mm | -25.527mm | 44.323mm | -25.094mm | 2 | B | 270 | Yes | 100kΩ
R2 | 0402WGF1003TCE | R0402 | 39.116mm | -27.051mm | 39.116mm | -27.051mm | 38.683mm | -27.051mm | 2 | B | 0 | Yes | 100kΩ
R3 | 0402WGF4701TCE | R0402 | 6.096mm | -4.445mm | 6.096mm | -4.445mm | 5.663mm | -4.445mm | 2 | T | 0 | Yes | 4.7kΩ
R4 | 0402WGF4701TCE | R0402 | 4.445mm | -77.216mm | 4.445mm | -77.216mm | 4.012mm | -77.216mm | 2 | T | 0 | Yes | 4.7kΩ
R7 | 0402WGF1001TCE | R0402 | 43.688mm | -5.842mm | 43.688mm | -5.842mm | 43.255mm | -5.842mm | 2 | B | 0 | Yes | 1kΩ
R8 | 0402WGF1001TCE | R0402 | 40.259mm | -31.877mm | 40.259mm | -31.877mm | 40.692mm | -31.877mm | 2 | B | 180 | Yes | 1kΩ
R9 | FRC0402F1002TS | R0402 | 47.879mm | -10.414mm | 47.879mm | -10.414mm | 48.312mm | -10.414mm | 2 | B | 180 | Yes | 10kΩ
R10 | 0402WGF1001TCE | R0402 | 39.624mm | -5.334mm | 39.624mm | -5.334mm | 40.057mm | -5.334mm | 2 | B | 180 | Yes | 1kΩ
R13 | 0402WGF1001TCE | R0402 | 50.673mm | -17.526mm | 50.673mm | -17.526mm | 51.106mm | -17.526mm | 2 | B | 180 | Yes | 1kΩ
R14 | FRC0402F1002TS | R0402 | 44.323mm | -21.717mm | 44.323mm | -21.717mm | 43.89mm | -21.717mm | 2 | B | 0 | Yes | 10kΩ
R15 | FRC0402F1002TS | R0402 | 43.561mm | -78.486mm | 43.561mm | -78.486mm | 43.561mm | -78.919mm | 2 | B | 90 | Yes | 10kΩ
R27 | 0402WGF1001TCE | R0402 | 32.258mm | -9.398mm | 32.258mm | -9.398mm | 32.258mm | -8.965mm | 2 | B | 270 | Yes | 1kΩ
R28 | 0402WGF1001TCE | R0402 | 5.461mm | -19.685mm | 5.461mm | -19.685mm | 5.894mm | -19.685mm | 2 | T | 180 | Yes | 1kΩ
R29 | 0402WGF1001TCE | R0402 | 5.588mm | -17.526mm | 5.588mm | -17.526mm | 6.021mm | -17.526mm | 2 | T | 180 | Yes | 1kΩ
R30 | 0402WGF1001TCE | R0402 | 4.953mm | -37.719mm | 4.953mm | -37.719mm | 5.386mm | -37.719mm | 2 | T | 180 | Yes | 1kΩ
R31 | 0402WGF1001TCE | R0402 | 4.953mm | -35.179mm | 4.953mm | -35.179mm | 5.386mm | -35.179mm | 2 | T | 180 | Yes | 1kΩ
R32 | 0402WGF1001TCE | R0402 | 5.842mm | -55.88mm | 5.842mm | -55.88mm | 5.409mm | -55.88mm | 2 | T | 0 | Yes | 1kΩ
R33 | 0402WGF1001TCE | R0402 | 5.715mm | -53.34mm | 5.715mm | -53.34mm | 5.282mm | -53.34mm | 2 | T | 0 | Yes | 1kΩ
R34 | 0402WGF1001TCE | R0402 | 5.334mm | -73.66mm | 5.334mm | -73.66mm | 4.901mm | -73.66mm | 2 | T | 0 | Yes | 1kΩ
R35 | 0402WGF1001TCE | R0402 | 5.461mm | -71.12mm | 5.461mm | -71.12mm | 5.028mm | -71.12mm | 2 | T | 0 | Yes | 1kΩ
R41 | 0402WGF1001TCE | R0402 | 29.083mm | -38.862mm | 29.083mm | -38.862mm | 29.516mm | -38.862mm | 2 | B | 180 | Yes | 1kΩ
R44 | 0402WGF1001TCE | R0402 | 47.371mm | -13.335mm | 47.371mm | -13.335mm | 47.371mm | -12.902mm | 2 | B | 270 | Yes | 1kΩ
R45 | 3296W-1-102 | RES-ADJ-TH_3P-L10.0-W10.0-P2.50-BL-BS | 24.765mm | -82.423mm | 24.765mm | -82.423mm | 22.265mm | -82.423mm | 3 | T | 90 | No | 1kΩ
R46 | 0402WGF1001TCE | R0402 | 18.669mm | -82.423mm | 18.669mm | -82.423mm | 18.236mm | -82.423mm | 2 | B | 0 | Yes | 1kΩ
ON | SK12D07VG4 | SW-TH_SK12D07VG4 | 34.036mm | -2.54mm | 34.036mm | -2.54mm | 36.036mm | -2.54mm | 5 | T | 180 | No | SK12D07VG4
U2 | CH340G | SOIC-16_L9.9-W3.9-P1.27-LS6.0-BL | 46.101mm | -32.512mm | 46.101mm | -32.512mm | 48.837mm | -28.067mm | 16 | B | 270 | Yes | CH340G
U7 | ME6211C30M5G | SOT-23-5_L3.0-W1.7-P0.95-LS2.8-BR | 35.179mm | -7.62mm | 35.179mm | -7.62mm | 34.229mm | -6.32mm | 5 | B | 90 | Yes | ME6211C30M5G
U8 | SN65HVD230DR_C5342107 | SOIC-8_L4.9-W3.9-P1.27-LS6.0-BL | 48.514mm | -70.104mm | 48.514mm | -70.104mm | 51.286mm | -68.199mm | 8 | B | 270 | Yes | SN65HVD230DR
U9 | A2008WVA-2P | CONN-TH_A2008WVA-2P | 44.831mm | -82.423mm | 44.831mm | -82.423mm | 45.831mm | -82.423mm | 2 | T | 0 | No | A2008WVA-2P
U26 | STM32F103RCT6 | LQFP-64_L10.0-W10.0-P0.50-LS12.0-BL | 35.433mm | -17.907mm | 35.433mm | -17.907mm | 41.183mm | -14.157mm | 64 | B | 270 | Yes | STM32F103RCT6
SERIAL PORT | TYPEC-304J-BCP16 | USB-C-SMD_TYPEC-304J-BCP16 | 59.817mm | -34.036mm | 59.817mm | -34.036mm | 58.098mm | -38.361mm | 16 | T | 90 | No | TYPEC-304J-BCP16
5V OUT | TYPEC-304J-BCP16 | USB-C-SMD_TYPEC-304J-BCP16 | 59.817mm | -23.241mm | 59.817mm | -23.241mm | 58.098mm | -27.566mm | 16 | T | 90 | No | TYPEC-304J-BCP16
CN7 | AM-1015B-M | CONN-TH_AM-1015B-M | 12.446mm | -78.359mm | 12.446mm | -78.359mm | 12.475mm | -81.59mm | 2 | T | 90 | No | AM-1015B-M
C23 | UWT1H221MNL1GS | CAP-SMD_BD10.0-L10.3-W10.3-LS11.3-FD | 30.463mm | -30.861mm | 30.463mm | -30.861mm | 25.963mm | -30.861mm | 2 | T | 0 | Yes | 220uF
LED SERIAL | 16-213/R6C-AQ2R2B/3T | LED0402-R-RD | 52.578mm | -36.322mm | 52.578mm | -36.322mm | 51.955mm | -36.322mm | 2 | T | 180 | Yes | 16-213/R6C-AQ2R2B/3T
U28 | A2008WVA-2P | CONN-TH_A2008WVA-2P | 50.292mm | -3.048mm | 50.292mm | -3.048mm | 49.292mm | -3.048mm | 2 | T | 180 | No | A2008WVA-2P
C24 | GRM1555C1H101JA01D | C0402 | 27.305mm | -4.699mm | 27.305mm | -4.699mm | 27.305mm | -4.154mm | 2 | B | 270 | Yes | 100pF
C25 | GRM1555C1H101JA01D | C0402 | 1.905mm | -79.121mm | 1.905mm | -79.121mm | 1.905mm | -79.666mm | 2 | B | 90 | Yes | 100pF
Q4 | S8050_C397180 | SOT-23_L2.9-W1.3-P1.90-LS2.4-BR | 26.67mm | -23.876mm | 26.67mm | -23.876mm | 27.62mm | -25.026mm | 3 | B | 270 | Yes | S8050
R89 | 0402WGF1001TCE | R0402 | 8.001mm | -4.318mm | 8.001mm | -4.318mm | 8.001mm | -4.751mm | 2 | T | 90 | Yes | 1kΩ
R70 | 0402WGF1001TCE | R0402 | 28.194mm | -27.051mm | 28.194mm | -27.051mm | 28.627mm | -27.051mm | 2 | B | 180 | Yes | 1kΩ
R71 | FRC0402F1002TS | R0402 | 22.225mm | -23.368mm | 22.225mm | -23.368mm | 22.658mm | -23.368mm | 2 | B | 180 | Yes | 10kΩ
R72 | 0402WGF1003TCE | R0402 | 24.892mm | -33.655mm | 24.892mm | -33.655mm | 24.892mm | -33.222mm | 2 | B | 270 | Yes | 100kΩ
R73 | 0402WGF1003TCE | R0402 | 47.625mm | -25.654mm | 47.625mm | -25.654mm | 47.625mm | -25.221mm | 2 | B | 270 | Yes | 100kΩ
R74 | 0402WGF1003TCE | R0402 | 32.258mm | -27.305mm | 32.258mm | -27.305mm | 32.691mm | -27.305mm | 2 | B | 180 | Yes | 100kΩ
R75 | 0402WGF1001TCE | R0402 | 35.179mm | -27.305mm | 35.179mm | -27.305mm | 35.612mm | -27.305mm | 2 | B | 180 | Yes | 1kΩ
U34 | 7805_C19626525 | TO-252-2_L6.6-W6.1-P4.57-LS9.9-BR-CW | 49.149mm | -41.656mm | 49.149mm | -41.656mm | 45.725mm | -43.946mm | 3 | B | 180 | Yes | 7805
D5 | 1N4148W-7-F | SOD-123_L2.7-W1.6-LS3.7-RD-1 | 51.816mm | -10.414mm | 51.816mm | -10.414mm | 50.116mm | -10.414mm | 2 | B | 0 | Yes | 1N4148W-7-F
D6 | 1N4148W-7-F | SOD-123_L2.7-W1.6-LS3.7-RD-1 | 39.878mm | -49.911mm | 39.878mm | -49.911mm | 39.878mm | -48.211mm | 2 | B | 270 | Yes | 1N4148W-7-F
D7 | 1N4148W-7-F | SOD-123_L2.7-W1.6-LS3.7-RD-1 | 35.56mm | -39.624mm | 35.56mm | -39.624mm | 37.26mm | -39.624mm | 2 | B | 180 | Yes | 1N4148W-7-F
H7 | PZ254V-11-03P_C492402 | HDR-TH_3P-P2.54-V-M | 60.833mm | -40.64mm | 60.833mm | -40.64mm | 58.293mm | -40.64mm | 3 | T | 0 | No | PZ254V-11-03P
H8 | PZ254V-11-03P_C492402 | HDR-TH_3P-P2.54-V-M | 60.833mm | -43.434mm | 60.833mm | -43.434mm | 58.293mm | -43.434mm | 3 | T | 0 | No | PZ254V-11-03P
H9 | PZ254V-11-03P_C492402 | HDR-TH_3P-P2.54-V-M | 60.833mm | -46.228mm | 60.833mm | -46.228mm | 58.293mm | -46.228mm | 3 | T | 0 | No | PZ254V-11-03P
H10 | PZ254V-11-03P_C492402 | HDR-TH_3P-P2.54-V-M | 60.833mm | -49.022mm | 60.833mm | -49.022mm | 58.293mm | -49.022mm | 3 | T | 0 | No | PZ254V-11-03P
H13 | PZ254V-11-03P_C492402 | HDR-TH_3P-P2.54-V-M | 60.833mm | -54.991mm | 60.833mm | -54.991mm | 60.833mm | -57.531mm | 3 | T | 90 | No | PZ254V-11-03P
H14 | PZ254V-11-03P_C492402 | HDR-TH_3P-P2.54-V-M | 63.754mm | -55.118mm | 63.754mm | -55.118mm | 63.754mm | -57.658mm | 3 | T | 90 | No | PZ254V-11-03P
J3 | 2.54-2*8P母 | HDR-TH_16P-P2.54-V-F-R2-C8-S2.54 | 62.103mm | -69.977mm | 62.103mm | -69.977mm | 63.373mm | -78.867mm | 16 | T | 90 | No | 2.54-2*8P母
USB3 | TYPEC-304J-BCP16 | USB-C-SMD_TYPEC-304J-BCP16 | 59.69mm | -12.7mm | 59.69mm | -12.7mm | 57.971mm | -17.025mm | 16 | T | 90 | No | TYPEC-304J-BCP16
X1 | X32258MOB4SI | CRYSTAL-SMD_4P-L3.2-W2.5-BL | 41.529mm | -8.382mm | 41.529mm | -8.382mm | 40.429mm | -9.232mm | 4 | T | 0 | Yes | 8MHz
CN8 | S6B-EH(LF)(SN) | CONN-TH_S6B-EH-LF-SN | 2.286mm | -13.589mm | 2.286mm | -13.589mm | 2.286mm | -19.839mm | 6 | T | 90 | No | S6B-EH(LF)(SN)
CN9 | S6B-EH(LF)(SN) | CONN-TH_S6B-EH-LF-SN | 2.413mm | -31.623mm | 2.413mm | -31.623mm | 2.413mm | -37.873mm | 6 | T | 90 | No | S6B-EH(LF)(SN)
CN10 | S6B-EH(LF)(SN) | CONN-TH_S6B-EH-LF-SN | 2.413mm | -49.53mm | 2.413mm | -49.53mm | 2.413mm | -55.78mm | 6 | T | 90 | No | S6B-EH(LF)(SN)
CN11 | S6B-EH(LF)(SN) | CONN-TH_S6B-EH-LF-SN | 2.413mm | -67.437mm | 2.413mm | -67.437mm | 2.413mm | -73.687mm | 6 | T | 90 | No | S6B-EH(LF)(SN)
U35 | LM2595S-5.0RG | TO-263-5_L10.2-W9.9-P1.70-LS14.4-TL | 27.813mm | -57.023mm | 27.813mm | -57.023mm | 22.479mm | -60.423mm | 6 | B | 0 | Yes | LM2595S-5.0RG
U36 | LM2596R-ADJ | TO-263-5_L10.2-W8.9-P1.70-TL | 45.847mm | -57.15mm | 45.847mm | -57.15mm | 40.839mm | -60.554mm | 6 | B | 0 | Yes | LM2596R-ADJ
C26 | GRM1555C1H101JA01D | C0402 | 29.718mm | -8.128mm | 29.718mm | -8.128mm | 30.263mm | -8.128mm | 2 | B | 180 | Yes | 100pF
C27 | GRM1555C1H101JA01D | C0402 | 29.501mm | -11.139mm | 29.501mm | -11.139mm | 30.046mm | -11.139mm | 2 | B | 180 | Yes | 100pF
R76 | 0402WGF1001TCE | R0402 | 20.828mm | -9.779mm | 20.828mm | -9.779mm | 21.261mm | -9.779mm | 2 | B | 180 | Yes | 1kΩ
R77 | 0402WGF1001TCE | R0402 | 20.955mm | -13.589mm | 20.955mm | -13.589mm | 21.388mm | -13.589mm | 2 | B | 180 | Yes | 1kΩ
R78 | 0402WGF1001TCE | R0402 | 23.749mm | -26.289mm | 23.749mm | -26.289mm | 24.182mm | -26.289mm | 2 | B | 180 | Yes | 1kΩ
R79 | 0402WGF1001TCE | R0402 | 25.4mm | -28.067mm | 25.4mm | -28.067mm | 25.833mm | -28.067mm | 2 | B | 180 | Yes | 1kΩ
R80 | 0402WGF1001TCE | R0402 | 22.479mm | -44.577mm | 22.479mm | -44.577mm | 22.912mm | -44.577mm | 2 | B | 180 | Yes | 1kΩ
R81 | 0402WGF1001TCE | R0402 | 22.479mm | -48.133mm | 22.479mm | -48.133mm | 22.912mm | -48.133mm | 2 | B | 180 | Yes | 1kΩ
R82 | 0402WGF1001TCE | R0402 | 21.59mm | -62.484mm | 21.59mm | -62.484mm | 22.023mm | -62.484mm | 2 | B | 180 | Yes | 1kΩ
R83 | 0402WGF1001TCE | R0402 | 21.336mm | -66.294mm | 21.336mm | -66.294mm | 21.769mm | -66.294mm | 2 | B | 180 | Yes | 1kΩ
R84 | FRC0402F1002TS | R0402 | 29.845mm | -6.223mm | 29.845mm | -6.223mm | 30.278mm | -6.223mm | 2 | B | 180 | Yes | 10kΩ
R85 | FRC0402F1002TS | R0402 | 27.432mm | -11.938mm | 27.432mm | -11.938mm | 27.432mm | -11.505mm | 2 | B | 270 | Yes | 10kΩ
R86 | 0402WGF1001TCE | R0402 | 22.479mm | -9.271mm | 22.479mm | -9.271mm | 22.479mm | -9.704mm | 2 | B | 90 | Yes | 1kΩ
R87 | FRC0402F1002TS | R0402 | 26.543mm | -18.415mm | 26.543mm | -18.415mm | 26.11mm | -18.415mm | 2 | B | 0 | Yes | 10kΩ
R88 | FRC0402F1002TS | R0402 | 26.416mm | -17.145mm | 26.416mm | -17.145mm | 25.983mm | -17.145mm | 2 | B | 0 | Yes | 10kΩ
RESET | TS-1101-C-W | SW-SMD_L6.0-W3.3-LS8.0 | 22.86mm | -2.159mm | 22.86mm | -2.159mm | 18.86mm | -2.159mm | 2 | T | 0 | Yes | TS-1101-C-W
BOOT0 | TS-1101-C-W | SW-SMD_L6.0-W3.3-LS8.0 | 12.319mm | -9.271mm | 12.319mm | -9.271mm | 12.319mm | -5.271mm | 2 | T | 270 | Yes | TS-1101-C-W
KEY | TS-1101-C-W | SW-SMD_L6.0-W3.3-LS8.0 | 11.938mm | -1.778mm | 11.938mm | -1.778mm | 7.938mm | -1.778mm | 2 | T | 0 | Yes | TS-1101-C-W
U37 | VNH5200ASTR-E | SO-16_L9.9-W3.9-P1.27-LS6.0-BL | 12.192mm | -11.684mm | 12.192mm | -11.684mm | 14.961mm | -7.239mm | 16 | B | 270 | Yes | VNH5200ASTR-E
U38 | VNH5200ASTR-E | SO-16_L9.9-W3.9-P1.27-LS6.0-BL | 12.192mm | -29.337mm | 12.192mm | -29.337mm | 14.961mm | -24.892mm | 16 | B | 270 | Yes | VNH5200ASTR-E
U39 | VNH5200ASTR-E | SO-16_L9.9-W3.9-P1.27-LS6.0-BL | 12.192mm | -46.355mm | 12.192mm | -46.355mm | 14.961mm | -41.91mm | 16 | B | 270 | Yes | VNH5200ASTR-E
U40 | VNH5200ASTR-E | SO-16_L9.9-W3.9-P1.27-LS6.0-BL | 12.319mm | -64.389mm | 12.319mm | -64.389mm | 15.088mm | -59.944mm | 16 | B | 270 | Yes | VNH5200ASTR-E
U41 | ICM-20948 | QFN-24_L3.0-W3.0-P0.40-BL-EP | 25.781mm | -8.128mm | 25.781mm | -8.128mm | 24.781mm | -9.555mm | 25 | T | 0 | Yes | ICM-20948
U42 | SLT050125T330MUB | IND-TH_L16.5-W8.5-P11.00-D1.0 | 47.752mm | -47.244mm | 47.752mm | -47.244mm | 42.252mm | -47.244mm | 2 | T | 0 | No | 33uH
U43 | SLT050125T330MUB | IND-TH_L16.5-W8.5-P11.00-D1.0 | 31.877mm | -47.117mm | 31.877mm | -47.117mm | 26.377mm | -47.117mm | 2 | T | 0 | No | 33uH
D8 | 1SMA4750A | SMA_L4.3-W2.5-LS5.0-RD-1 | 27.559mm | -75.565mm | 27.559mm | -75.565mm | 27.559mm | -73.365mm | 2 | T | 270 | Yes | 1SMA4750A
Q5 | IRFZ44NSTRLPBF | TO-263-2_L10.0-W9.1-P5.08-LS15.2-TL | 30.607mm | -68.072mm | 30.607mm | -68.072mm | 25.321mm | -70.612mm | 3 | B | 0 | Yes | IRFZ44NSTRLPBF
R90 | 0402WGF1003TCE | R0402 | 27.305mm | -68.834mm | 27.305mm | -68.834mm | 26.872mm | -68.834mm | 2 | T | 0 | Yes | 100kΩ
R91 | FRC0402F1002TS | R0402 | 24.638mm | -4.572mm | 24.638mm | -4.572mm | 25.071mm | -4.572mm | 2 | T | 180 | Yes | 10kΩ